## 已恢复_Sheet1
模块类别 | 设备/功能 | 信号名称 | 引脚 (Pin) | STM32 端口 | I2C 地址 | 备注/配置
时钟 (HSE) | 外部晶振 | OSC_IN/OUT | PH0/PH1 | GPIO H0/H1 | N/A | 8MHz 外部晶振源
调试/系统 | USART1 (Console) | TX/RX | PA9/PA10 | GPIO A9/A10 | N/A | 串口通信
指示灯 | LED_R/G/B | - | PE7/PE8/PE9 | GPIO E7/E8/E9 | N/A | 低电平有效 (Active Low)
按键 | KEY0/KEY1/KEY2 | - | PD10/PD9/PD8 | GPIO D10/D9/D8 | N/A | 低电平有效，需上拉
| WK_UP | - | PC13 | GPIO C13 | N/A | 低电平有效，需上拉
I2C 传感器 | I2C3 SCL/SDA | - | PC0/PC1 | GPIO C0/C1 | N/A | 传感器总线
| ICM-20608 | 中断 INT | PC4 | GPIO C4 | 0x68 | AD0 接地确认地址
| AP3216C | 中断 INT | PA4 | GPIO A4 | 0x1E | 芯片固定地址
QSPI Flash | QSPI CLK/NCS | - | PE10/PE11 | GPIO E10/E11 | N/A | 外部 W25Q128
| QSPI IO0-IO3 | - | PE12-PE15 | GPIO E12-E15 | N/A | 外部 W25Q128
ST7789V 屏幕 (4-Wire SPI) | SPI3 SCK | LCD_SPI_SCK | PB3 | AF6 | N/A | SPI 时钟
| SPI3 MOSI | LCD_SPI_SDA | PB5 | AF6 | N/A | SPI 数据线
| GPIO Output | LCD_WR (D/C) | PB4 | GPIO B4 | N/A | 数据/命令切换 (高电平数据)
| GPIO Output | LCD_CS | PD7 | GPIO D7 | N/A | 片选 (低电平有效)
| GPIO Output | LCD_RESET | PB6 | GPIO B6 | N/A | 复位 (低电平有效)
| GPIO Output | LCD_PWR (BL) | PB7 | GPIO B7 | N/A | 背光 (高电平点亮)